## Шаблон_ВО
Ведомость объемов работ*
Облицовка фасада здания … керамогранитыми плитами 600х600мм на видимых планках-держателях по подсистеме КРАСПАН L-ВСт(Н)
№№ п.п. | Наименование работ | Объем работ |  | Необходимые материалы и запчасти | Объем материала |  | Исполнитель | Сдал | Принял | Примечание
|  | ед.изм | Кол-во |  | ед.изм | Кол-во
1 | 2 | 3 | 4 | 5 | 6 | 7 | 8 | 9 | 10 | 11
1 |  |  |  | Подготовительные работы к ремонту фасада
1 | Монтаж лесов инвентарных до отметки +2,00 вертикальная проекция | м2 | 6 | Леса инвентарные строительные
2 | Разборка лесов инвентарных до отметки +2,00 вертикальная проекция | м2 | 6 | Леса инвентарные строительные
3 | Обработка деревянных настилов лесов противопожарным составом с двух сторон | м2 | 6 | Огнебиозащита
4 | Устройство укрытия лесов из баннерной ткани с последующей разборкой | м2 | 6 | Баннерная ткань
2 |  |  |  | Демонтажные работы
1 | Подготовка основания стен | м2 | 1
2 | …..... | м2 | 1
3 |  |  |  | Ремонт фасада
1 | Монтаж кронштейнов под облицовку керамогранитными плитами | м2 | 1 | Стационарная часть несущего/опорного кронштейна оцинкованная и окрашенная L 110 / 210 мм (НК 110 / 210.Ц.65) - 6 шт. | шт. | 6
|  |  |  | Подвижная часть несущего/опорного кронштейна оцинкованная и окрашенная L 110 / 210 мм (НКП Н 120 / 220.Ц.75) - 6 шт. | шт. | 6
|  |  |  | Комплект болтового соединения из нержавеющей стали (КБК.Н) - 6 шт. | шт. | 6
|  |  |  | Прокладка для кронштейнов: несущего / опорного, с 2 ребрами жесткости (ПК 1.1) - 6 шт. | шт. | 6
|  |  |  | Шайба усиливающая для кронштейнов: несущего/опорного с 2 ребрами жесткости (УШ 2.Ц) - 6 шт. | шт. | 6
|  |  |  | Анкерный крепитель FUR-FUS Fischer 10х100 FH (с буртом), для пустотелых и полнотелых материалов (АКП 100) - 6 шт. | шт. | 6
2 | Монтаж утеплителя | м2 | 1 | Утеплитель ROCKWOOL "Венти Баттс" Д100 мм (УМ1) - 1 м2 | м2 | 1
|  |  |  | Крепитель утеплителя ДС 10х150 ( КУ1) - 9 шт. | шт. | 9
3 | Монтаж стоек под облицовку керамогранитными плитами | м2 | 1 | Профиль вертикальный Г-образный широкий оцинкованный и окрашенный (НК 16.Ц) - 4 п.м. | п.м. | 4
|  |  |  | Шина крепёжная оцинкованная и окрашенная (НК 17.Ц) - 2 шт. | шт. | 2
|  |  |  | Заклепка для металлообрешетки из нержавеющей стали 4,8x8мм борт 9,5мм (К 8.Н) - 16 шт. | шт. | 16
|  |  |  | Шуруп-саморез по металлу 4,8х16 мм (для временного крепления профилей к кронштейну) (ШС 4,8.16.Ц) - 16 шт. | шт. | 16
4 | Монтаж керамогранитных плит 600х600 на планка-держателях | м2 | 1 | Плита керамогранитная КраспанКерамогранит полированная 600х600х10 мм (ПК/UFO19ПR) - 1 м2 | м2 | 1
|  |  |  | Планка - держатель оцинкованная, окрашенная в цвет (ФР 14.Ц.1) - 2,4 п.м. | п.м. | 2.4
|  |  |  | Планка - держатель оцинкованная, окрашенная в цвет (ФР 15.Ц) - 2,4 п.м. | п.м. | 2.4
|  |  |  | Заклёпка для металлообрешётки из нержавеющей стали 4,8x12мм борт 9,5 мм (К 12.Н) - 6 шт. | шт. | 6
|  |  |  | Шуруп-саморез по металлу 4,8х16 мм (для временного крепления профилей к кронштейну) (ШС 4,8.16.Ц) - 6 шт. | шт. | 6
5 | Монтаж короба оконного откоса с отливом (примыкание к окнам и дверям) с защитной пленкой Sокон = 1 м2 , Sдверей = 2,1 м2 | п.м. / м2 | 10 / 5 | Короб оконного (дверного) откоса, оцинкованный и окрашенный (КОО 1) - 10 п.м. | п.м. | 10
|  |  |  | Планка крепления короба оконного откоса ПКК, оцинкованная и окрашенная (ПКК 1.Ц) - 8 п.м. | п.м. | 8
|  |  |  | Пластина крепления короба оконного откоса оцинкованная и окрашенная 120 (НК 13.Ц.120) - 4 шт. | шт. | 4
|  |  |  | Пластина крепления короба оконного откоса оцинкованная и окрашенная 350 (НК 13.Ц.350) - 27 шт. | шт. | 27
|  |  |  | Дюбель-гвоздь N-F 8х100/60 Fischer с цилиндрическим бортиком (ДЗ 100) - 56 шт. | шт. | 56
|  |  |  | Шуруп-саморез по металлу (порошковая окраска) (ШС 4,2.19.ЦО) - 28 шт. | шт. | 28
|  |  |  | Заклёпка для металлообрешётки из нержавеющей стали 4,8x12мм борт 9,5 мм (К 12.Н) - 28 шт. | шт. | 28
6 | Устройство подшивки кровли | п.м. / м2 | 1 / 0,5 | Элемент лицевой ОТЛ, оцинкованный и окрашенный (ОТЛ 35.12) - 1,1 п.м. | п.м. | 1.1
|  |  |  | Элемент крепления НЩ1, оцинкованный и окрашенный (НЩ 1.Ц) - 1,1 п.м. | п.м. | 1.1
|  |  |  | Дюбель-гвоздь N-F 8х100/60 Fischer с цилиндрическим бортиком (ДЗ 100) - 2 шт. | шт. | 2
|  |  |  | Шуруп-саморез по металлу (порошковая окраска) (ШС 4,2.19.ЦО) - 6 шт. | шт. | 6
|  |  |  | Заклёпка для металлообрешётки из нержавеющей стали 4,8x12мм борт 9,5 мм (К 12.Н) - 2 шт. | шт. | 2
|  |  |  | Профиль вертикальный Г-образный малый оцинкованный и окрашенный (НК 47.Ц) - 2 п.м. | п.м. | 2
7 | Устройство укрытия парапета | п.м. / м2 | 1 / 0,8 | Кронштейн с двумя ребрами жесткости (НК 50 / 150.Ц.2Р) - 2 шт. | шт. | 2
|  |  |  | Прокладка для кронштейнов: несущего / опорного, с 2 ребрами жесткости (ПК 1.1) - 2 шт. | шт. | 2
|  |  |  | Анкерный крепитель FUR-FUS Fischer 10х100 FH (с буртом), для пустотелых и полнотелых материалов (АКП 100) - 2 шт. | шт. | 2
|  |  |  | Профиль вертикальный Г-образный широкий оцинкованный и окрашенный (НК 28.Ц) - 2,1 п.м. | п.м. | 2.1
|  |  |  | Профиль вертикальный Г-образный малый оцинкованный и окрашенный (НК 47.Ц) - 2,1 п.м. | п.м. | 2.1
|  |  |  | Фартук парапета лицевой (ФП1.Ц.Окр) - 1,1 п.м. | п.м. | 1.1
|  |  |  | Заклёпка для металлообрешётки из нержавеющей стали 4,8x12мм борт 9,5 мм (К 12.Н) - 10 шт. | шт. | 10
|  |  |  | Шуруп-саморез кровельный 5,5х25 оцинкованный окр. (ШСК 5,5.25.Ц.Окр) - 10 шт. | шт. | 10
* - | 1. Подготовительные работы к устройству фасада предусматривают монтаж инвентарных лесов (выше уровня отметки подшивки фасада к кровле), фасадных люлек, вышек-тура или использование любых других средств подмащивания регламентируемых в проекте производства работ . В данной таблице приведены объёмы на устройство одной секции лесов ЛРСП-300 2х3м с использованием деревянного настила и бортика, обработанных огнебиозащитными составами со всех сторон.
2. Демонтажные работы предусматривают подготовку строительного основания стен к устройству фасада (демонтаж бетонных наплывов, неровностей и пр.), а так-же других демонтажных работ регламентируемых в тех.задании.
3. Приведённая ведомость объёмов работ не учитывает индивидуальные характеристики строительного основания стен и особенностей раскладки панелей. Расчёт объёма работ и материалов взят на устройство облицовки 1м2 глухого участка стены с достаточной несущей способностью. Индивидуальные характеристики строительного основания стен предусматривают показатели по испытаниям на вырыв фасадного анкера и последующие расчёты, а так-же теплотехнические показатели и подбор толщины утеплителя. Данная таблица не применима к пустотелым материалам в основании стен, в ряде случаев фасадный анкерный крепитель должен быть заменен на химический анкер.
4. Объемы работ на устройство короба оконного и дверного откоса взяты с расчётом на одно окно - 1х1м и одну дверь - 2,1х1м
5. Объёмы работ по подшивке кровли приняты с одного погонного метра скатной кровли.
6. Объёмы работ по укрытию парапета кровли приняты с одного погонного метра данного участка.
7. Данная таблица носит справочный характер, объём работ и материала может отличаться от реальных значений, в зависимости от индивидуальных особенностей объекта.